## Template
activation_mode | reactants_smiles | reactants_amount | target_product_smiles | target_product_yield_percent | target_product_yield_qualitative | solvent_1_smiles | temperature_C | reaction_time_h | electrolysis_mode | electrolyte_name | cell_type | anode_material | cathode_material
thermal | CCO.Brc1ccccc1.O=C=O | 1;1.2;2.0 | CCOc1ccccc1 | 82 | trace | CC#N | 80 | 12 | galvanostatic | nBu4NBF4 | undivided | graphite | Pt

## _validation (hidden)
thermal | trace | galvanostatic | nBu4NBF4 | undivided | Pt | Pt
photochemical | poor | potentiostatic | nBu4NPF6 | divided | graphite | graphite
electrochemical | low | constant_cell_voltage | nBu4NClO4 | flow_cell | carbon | carbon
photo_thermal | quantitative | alternating_polarity | nBu4NOTf | H_cell | RVC | RVC
electro_thermal | not_detected | pulsed_current | nBu4NI | beaker_cell | GC | GC
photo_electrochemical | no_product | pulsed_potential | nBu4NBr | concentric_cell | BDD | BDD
photo_electro_thermal | not_isolated | cyclic_voltammetry | Et4NBF4 |  | Ni | Ni
| no_reaction | chronoamperometry | Et4NPF6 |  | Fe | Fe
| no_conversion |  | Me4NBF4 |  | Co | Co
| decomposition |  | LiClO4 |  | Pb | Pb
| complex_mixture |  | LiBF4 |  | PbO2 | Cu
| starting_material_recovered |  | LiPF6 |  | IrO2 | Zn
|  |  | LiOTf |  | RuO2 | Sn
|  |  | NaBr |  | Ti | Ag
|  |  | NaI |  | stainless_steel | stainless_steel
|  |  | NaOAc |  | Mg | Mg
|  |  | KPF6 |  | Al | Al
|  |  | H2SO4 |  | Zn | Ti
|  |  | HCl |  | Cu | DSA
|  |  | HBF4 |  | DSA | MMO
|  |  | HOTf |  | MMO
KOH
NaOH
LiOH
Et3N·3HF
EMIM-BF4
BMIM-PF6

## Field_Guide
field_id | mode | section | level | data_type | multi_value | description | options | example
activation_mode | thermochemical | 1.1 反应身份与基本结果 | required | 枚举 |  | 表征反应主要能量输入或驱动机制的类别。仅采用热能驱动的反应记录为 thermal。 | thermal / photochemical / electrochemical / photo_thermal / electro_thermal / photo_electrochemical / photo_electro_thermal | thermal
reactants_smiles | thermochemical | 1.1 反应身份与基本结果 | required | 文本 / 标准化 SMILES |  | 构成反应底物的标准化 SMILES。限量试剂置于首位；多个反应物以英文句点“.”分隔。 |  | CCO.Brc1ccccc1.O=C=O
reactants_amount | thermochemical | 1.1 反应身份与基本结果 | required | 文本 / equiv | 支持多值，用“;”分隔，与 reactants_smiles 对齐 | 各反应物相对于限量试剂的物质的量比。数值顺序与 reactants_smiles 一一对应，限量试剂的标准化当量为 1。 |  | 1;1.2;2.0
target_product_smiles | thermochemical | 1.1 反应身份与基本结果 | required | 文本 / 标准化 SMILES |  | 目标产物的非立体化学标准化 SMILES，不包含 @、@@、/、\\ 等立体化学标记。 |  | CCOc1ccccc1
target_product_yield_percent | thermochemical | 1.1 反应身份与基本结果 | required | 数值 / % |  | 目标产物的数值产率，以百分数表示，允许范围为 0–100，数据单元格不包含百分号。该字段与 target_product_yield_qualitative 均为模板列；每条记录至少一个字段具有有效值。 |  | 82
target_product_yield_qualitative | thermochemical | 1.1 反应身份与基本结果 | required | 枚举 |  | 来源未报告数值产率时，记录目标产物生成量或反应结果的标准化定性类别。该字段与 target_product_yield_percent 均为模板列；每条记录至少一个字段具有有效值。 | trace / poor / low / quantitative / not_detected / no_product / not_isolated / no_reaction / no_conversion / decomposition / complex_mixture / starting_material_recovered | trace
target_product_yield_method | thermochemical | 1.1 反应身份与基本结果 | recommended | 枚举 |  | 目标产物产率的测定或定量方法。 | isolated / GC / NMR / HPLC / LC-MS / crude_NMR | isolated
limiting_reagent_amount | thermochemical | 1.1 反应身份与基本结果 | recommended | 数值 / mmol |  | 限量试剂物质的量。 |  | 0.20
solvent_1_smiles | thermochemical | 1.2 主反应条件 | required | 文本 / 标准化 SMILES |  | 主反应介质中占主要比例的外加溶剂之标准化 SMILES。经来源明确确认采用 neat 或 solvent-free 条件时为空；未报告或未知溶剂不得以空值表示。 |  | CC#N
temperature_C | thermochemical | 1.2 主反应条件 | required | 数值 / °C |  | 主反应阶段的标准化设定温度。室温（rt、room temperature 或 ambient temperature）统一表示为 25 °C；明确温度区间采用上下限的算术中点。数据单元格仅记录摄氏温度数值。 |  | 80
reaction_time_h | thermochemical | 1.2 主反应条件 | required | 数值 / h |  | 主反应阶段的标准化持续时间，以小时表示。明确时间区间采用上下限的算术中点；缺乏确定数值边界的时间描述不进行数值化。 |  | 12
atmosphere | thermochemical | 1.2 主反应条件 | recommended | 枚举 |  | 反应体系上方或反应装置内的环境气氛，不包括以反应物角色参与反应的气态物质。 | air / N2 / Ar / O2 / H2 / CO / CO2 / vacuum / unknown | N2
solvent_1_volume_mL | thermochemical | 1.2 主反应条件 | recommended | 数值 / mL |  | 主溶剂体积。 |  | 2.0
solvent_2_smiles | thermochemical | 1.2 主反应条件 | recommended | 文本 / 标准化 SMILES | 支持多值，用“;”分隔 | 混合溶剂中其他组分的标准化 SMILES。 |  | O;c1ccccc1
solvent_2_volume_mL | thermochemical | 1.2 主反应条件 | recommended | 文本 / mL | 支持多值，用“;”分隔，顺序与 solvent_2_smiles 一致 | 混合溶剂中其他组分体积。 |  | 0.5;1.0
pressure_atm | thermochemical | 1.2 主反应条件 | recommended | 数值 / atm |  | 主反应阶段的绝对压力，以标准大气压为单位；常压条件表示为 1。 |  | 10
literature_source | thermochemical | 1.3 数据来源与数据质量 | recommended | 文本 / DOI、专利号或数据库编号 |  | DOI、专利号、数据库编号或其他来源引用。 |  | 10.1021/jacs.xxxxx
experiment_id | thermochemical | 1.3 数据来源与数据质量 | recommended | 文本 |  | 内部实验编号。 |  | EXP-2026-0419-001
operator_id | thermochemical | 1.3 数据来源与数据质量 | recommended | 文本 |  | 数据采集人员或实验执行人员的唯一标识符。 |  | Johnee
data_entry_date | thermochemical | 1.3 数据来源与数据质量 | recommended | 文本 / yyyymmdd |  | 该条结构化数据记录的创建日期。 |  | 20260419
data_source_type | thermochemical | 1.3 数据来源与数据质量 | recommended | 枚举 |  | 反应记录的来源类型。 | literature / patent / experiment / database / model_prediction / other / unknown | literature
catalyst_type | thermochemical | 1.4 催化剂设置 | recommended | 枚举 | 支持多值，用“;”分隔 | 催化体系的功能类别，支持多值。酸催化体系统一归类为 acid_catalyst；协同或双催化体系记录全部适用类别。 | transition_metal_catalyst / organocatalyst / acid_catalyst / phase_transfer_catalyst / heterogeneous_catalyst / biocatalyst / photocatalyst / none / unknown | photocatalyst;transition_metal_catalyst
metal_catalyst_name | thermochemical | 1.4 催化剂设置 | recommended | 文本 / 标准化名称 | 支持多值，用“;”分隔 | 催化活性中心所含金属元素的化学符号。金属前体和预成型金属络合物分别由 metal_source_name 和 metal_complex_smiles 表征。 | Pd / Ni / Cu / Ru / Ir / Rh / Fe / Co / Mn / Au / Ag / Pt / Zn / Ti / V / Cr / Mo / W / Sn / In / Bi / Sc / Y / La / Ce | Ni;Cu
metal_source_name | thermochemical | 1.4 催化剂设置 | recommended | 文本 / 标准化名称 | 支持多值，用“;”分隔，与 metal_catalyst_name 对齐 | 金属源或金属前体。 |  | NiCl2·glyme;CuI
metal_source_amount | thermochemical | 1.4 催化剂设置 | recommended | 文本 / mol% | 支持多值，用“;”分隔，顺序与 metal_source_name 一致 | 金属源用量。 |  | 5;10
metal_complex_smiles | thermochemical | 1.4 催化剂设置 | recommended | 文本 / 标准化 SMILES | 支持多值，用“;”分隔 | 预成型金属–配体络合物或有机金属催化剂的整体标准化 SMILES。适用于金属与配体以单一络合物形式投料且可由同一 SMILES 表征的情况；同一物质不得在 metal_source_name 或 ligand_smiles 中重复记录。 |  | CC1(C)[N+]2=CC3=CC(C(C)(C)C)=CC(C(C)(C)C)=C3O[Co2]42OC5=C(C(C)(C)C)C=C(C(C)(C)C)C=C5C=[N+]4C1(C)C
metal_complex_amount | thermochemical | 1.4 催化剂设置 | recommended | 文本 / mol% | 支持多值，用“;”分隔，顺序与 metal_complex_smiles 一致 | 预成型金属络合物用量。 |  | 5
ligand_smiles | thermochemical | 1.4 催化剂设置 | recommended | 文本 / 标准化 SMILES | 支持多值，用“;”分隔 | 外加配体结构。 |  | P(c1ccccc1)(c1ccccc1)c1ccccc1
ligand_amount | thermochemical | 1.4 催化剂设置 | recommended | 文本 / mol% | 支持多值，用“;”分隔，顺序与 ligand_smiles 一致 | 配体用量。 |  | 10;5
organocatalyst_smiles | thermochemical | 1.4 催化剂设置 | recommended | 文本 / 标准化 SMILES |  | 小分子有机催化剂 SMILES。 |  | N1CCN(CC1)C(=O)c1ccccc1
organocatalyst_amount | thermochemical | 1.4 催化剂设置 | recommended | 数值 / mol% |  | 小分子有机催化剂用量。 |  | 10
base_smiles | thermochemical | 1.5 碱、酸、氧化还原剂与添加剂 | recommended | 文本 / 标准化 SMILES | 支持多值，用“;”分隔 | 碱的标准化 SMILES。 |  | [K+].[K+].[O-]C(=O)[O-];CCN(CC)CC
base_amount | thermochemical | 1.5 碱、酸、氧化还原剂与添加剂 | recommended | 文本 / equiv | 支持多值，用“;”分隔，顺序与 base_smiles 一致 | 碱用量。 |  | 2.0;1.0
acid_smiles | thermochemical | 1.5 碱、酸、氧化还原剂与添加剂 | recommended | 文本 / 标准化 SMILES | 支持多值，用“;”分隔 | 酸的标准化 SMILES，包含 Brønsted 酸和 Lewis 酸。 |  | O=C(O)C(F)(F)F;CC(=O)O
acid_amount | thermochemical | 1.5 碱、酸、氧化还原剂与添加剂 | recommended | 文本 / equiv | 支持多值，用“;”分隔，顺序与 acid_smiles 一致 | 酸用量，包含 Brønsted 酸和 Lewis 酸。 |  | 0.05;1.0
oxidant_smiles | thermochemical | 1.5 碱、酸、氧化还原剂与添加剂 | recommended | 文本 / 标准化 SMILES | 支持多值，用“;”分隔 | 氧化剂的标准化 SMILES。 |  | OO
oxidant_amount | thermochemical | 1.5 碱、酸、氧化还原剂与添加剂 | recommended | 文本 / equiv | 支持多值，用“;”分隔，顺序与 oxidant_smiles 一致 | 氧化剂相对于限量试剂的物质的量比。对于 O2、air 等无法可靠换算为当量的来源记录，该字段为空。 |  | 1.5
reductant_smiles | thermochemical | 1.5 碱、酸、氧化还原剂与添加剂 | recommended | 文本 / 标准化 SMILES | 支持多值，用“;”分隔 | 还原剂的标准化 SMILES。 |  | [Zn];CC[SiH](CC)CC
reductant_amount | thermochemical | 1.5 碱、酸、氧化还原剂与添加剂 | recommended | 文本 / equiv | 支持多值，用“;”分隔，顺序与 reductant_smiles 一致 | 还原剂相对于限量试剂的物质的量比。对于 H2 等无法可靠换算为当量的来源记录，该字段为空。 |  | 3.0
additive_smiles | thermochemical | 1.5 碱、酸、氧化还原剂与添加剂 | recommended | 文本 / 标准化 SMILES | 支持多值，用“;”分隔 | 其他可确定结构的添加剂标准化 SMILES。用于不归入碱/酸/氧化剂/还原剂，但可用单一 SMILES 表示的添加剂。 |  | NS(N)(=O)=O;[Li][Cl]
additive_smiles_amount | thermochemical | 1.5 碱、酸、氧化还原剂与添加剂 | recommended | 文本 / equiv | 支持多值，用“;”分隔，顺序与 additive_smiles 一致 | 其他可确定结构添加剂用量。 |  | 0.1;0.5
additive_name | thermochemical | 1.5 碱、酸、氧化还原剂与添加剂 | recommended | 文本 / 标准化名称 | 支持多值，用“;”分隔 | 其他无法可靠写成单一 SMILES 的添加剂名称。用于材料、分子筛、混合物、未知或不确定结构内容。 | 3A molecular sieves / 4A molecular sieves / 5A molecular sieves / water_scavenger / special_medium / unknown_material | 4A molecular sieves
additive_amount | thermochemical | 1.5 碱、酸、氧化还原剂与添加剂 | recommended | 文本 / mg | 支持多值，用“;”分隔，顺序与 additive_name 一致 | 无法可靠写成单一 SMILES 的其他添加剂用量，统一使用 mg 为单位。 |  | 50
non_target_product_smiles | thermochemical | 1.6 非目标产物结构与产率 | recommended | 文本 / 标准化 SMILES | 支持多值，用“;”分隔 | 非目标产物结构。 |  | c1ccccc1-c1ccccc1;c1ccccc1
non_target_product_yield_percent | thermochemical | 1.6 非目标产物结构与产率 | recommended | 文本 / % | 支持多值，用“;”分隔，顺序与 non_target_product_smiles 一致 | 来源定量报告的非目标产物数值产率，以百分数表示。trace、minor 等定性描述不属于本字段；来源报告非目标产物生成量时，本字段与 non_target_product_yield_qualitative 至少一个具有有效值。 |  | 12;5
non_target_product_yield_qualitative | thermochemical | 1.6 非目标产物结构与产率 | recommended | 枚举 / 文本 | 支持多值，用“;”分隔，顺序与 non_target_product_smiles 一致 | 文献未给出非目标产物准确数值产率时，对非目标产物生成量的定性描述。该字段不替代 non_target_product_yield_percent；当文献给出明确数值产率、未报告或无法判断时，本字段留空。 | trace / minor / low / moderate / major / detected / not_detected / not_isolated | trace;minor
target_product_isomeric_smiles | thermochemical | 1.7 选择性与异构体信息 | recommended | 文本 / isomeric SMILES |  | 目标产物的 isomeric SMILES，保留定义该目标产物所必需的立体化学或几何异构标记，不包含其他异构体结构。 |  | O[C@@H](C)c1ccccc1
target_product_ee_percent | thermochemical | 1.7 选择性与异构体信息 | recommended | 数值 / %ee |  | 目标产物的对映体过量绝对值，以百分数表示，允许范围为 0–100。数据单元格仅记录数值，不包含百分号、比较运算符或方向符号；来源表达 >99% ee 时标准化为 99，负号所表示的对映体方向不纳入本字段。 |  | 87
target_product_ee_measurement_method | thermochemical | 1.7 选择性与异构体信息 | recommended | 枚举 |  | ee 数值测定方法。 | chiral-HPLC / chiral-GC / chiral-SFC / chiral-UPLC / derivatization-NMR / NMR-with-chiral-shift-reagent / unknown | chiral-HPLC
target_product_ee_assignment_method | thermochemical | 1.7 选择性与异构体信息 | recommended | 枚举 |  | 目标产物对映体、色谱峰或绝对构型的归属方法。 | X-ray / VCD / ECD / Mosher / chemical-correlation / derivatization / literature-assignment / comparison-with-standard / chiral-HPLC-with-standard / chiral-GC-with-standard / optical-rotation-comparison / unknown | X-ray
target_product_dr_ratio | thermochemical | 1.7 选择性与异构体信息 | recommended | 文本 / 冒号比例 |  | 目标产物体系的非对映体组成比例，采用冒号分隔形式表示，例如 95:5 或 20:1。 |  | 95:5
target_product_dr_ratio_order | thermochemical | 1.7 选择性与异构体信息 | recommended | 文本 / 推荐枚举 |  | target_product_dr_ratio 中各比例项所对应的非对映体顺序，例如 anti/syn。cis/trans 仅表征非双键相对构型；烯烃几何异构由 target_product_ez_* 字段表征。 | syn/anti / anti/syn / cis/trans / trans/cis / endo/exo / exo/endo / alpha/beta / beta/alpha / unknown | syn/anti
target_product_dr_descriptor | thermochemical | 1.7 选择性与异构体信息 | recommended | 枚举 |  | 目标产物对应的非对映体类别。来源不足以可靠确定 syn、anti 等类别时为空。 | syn / anti / cis / trans / endo / exo / unknown | syn
target_product_dr_ratio_method | thermochemical | 1.7 选择性与异构体信息 | recommended | 枚举 |  | dr 比例测定方法。 | 1H-NMR / 13C-NMR / 19F-NMR / 31P-NMR / HPLC / UPLC / GC / LC-MS / GC-MS / isolated-products / unknown | 1H-NMR
target_product_dr_assignment_method | thermochemical | 1.7 选择性与异构体信息 | recommended | 枚举 |  | dr 组别、相对构型或顺序归属方法。 | NOESY / ROESY / coupling-constant-analysis / X-ray / chemical-correlation / derivatization / literature-assignment / NMR-assignment / unknown | NOESY
target_product_ez_ratio | thermochemical | 1.7 选择性与异构体信息 | recommended | 文本 / 冒号比例 |  | 双键几何异构体比例，如 95:5。 |  | 95:5
target_product_ez_ratio_order | thermochemical | 1.7 选择性与异构体信息 | recommended | 枚举 |  | 双键几何异构体比例中冒号两侧的构型顺序；文献使用 cis/trans 时可保留。 | E/Z / Z/E / trans/cis / cis/trans / unknown | E/Z
target_product_ez_configuration | thermochemical | 1.7 选择性与异构体信息 | recommended | 枚举 |  | 目标产物所对应的双键几何构型。 | E / Z / trans / cis / unknown | E
target_product_ez_ratio_method | thermochemical | 1.7 选择性与异构体信息 | recommended | 枚举 |  | 双键几何异构比例测定方法。 | 1H-NMR / 13C-NMR / 19F-NMR / 31P-NMR / HPLC / UPLC / GC / LC-MS / GC-MS / isolated-products / unknown | GC
target_product_ez_assignment_method | thermochemical | 1.7 选择性与异构体信息 | recommended | 枚举 |  | 双键几何构型归属方法。 | coupling-constant-analysis / NOE / NOESY / ROESY / X-ray / chemical-correlation / literature-assignment / comparison-with-standard / unknown | coupling-constant-analysis
residence_time | thermochemical | 1.8 流动化学设置 | conditional | 数值 / min |  | 反应物料在有效反应区内的名义停留时间；当 vessel_type 为 flow_reactor 或 flow_cell 时为条件必填。 |  | 105
flow_rate | thermochemical | 1.8 流动化学设置 | conditional | 数值 / mL/min |  | 进入反应器的各物流体积流量之和；当 vessel_type 为 flow_reactor 或 flow_cell 时为条件必填。 |  | 0.25
reactor_volume_mL | thermochemical | 1.8 流动化学设置 | recommended | 数值 / mL |  | 流动反应器有效体积。 |  | 5.0
reactor_material | thermochemical | 1.8 流动化学设置 | recommended | 枚举 |  | 反应器或管路材料。 | PFA / PTFE / FEP / stainless_steel / Hastelloy / glass / quartz / silicon_carbide / PEEK / titanium | PFA
back_pressure_bar | thermochemical | 1.8 流动化学设置 | recommended | 数值 / bar |  | 背压或体系压力。 |  | 10
flow_phase_type | thermochemical | 1.8 流动化学设置 | recommended | 枚举 |  | 流动体系相态。 | homogeneous_solution / gas_liquid / liquid_liquid / solid_liquid / packed_bed / segmented_flow / slurry_flow / droplet_flow / annular_flow / unknown | gas_liquid
channel_inner_diameter_mm | thermochemical | 1.8 流动化学设置 | recommended | 数值 / mm |  | 通道内径或等效水力直径。 |  | 1.0
mixer_type | thermochemical | 1.8 流动化学设置 | recommended | 枚举 |  | 进料混合器类型。 | T-mixer / Y-mixer / static_mixer / micromixer / packed_mixer / split_and_recombine / herringbone / none / unknown | T-mixer
flow_mode | thermochemical | 1.8 流动化学设置 | recommended | 枚举 |  | 流动反应器或流动模式；不记录光/电活化方式或流动相态。 | coil_reactor / microreactor / packed_bed / falling_film / spinning_disc / continuous_stirred_tank / unknown | coil_reactor
vessel_type | thermochemical | 1.9 装置、控温、搅拌与操作流程 | recommended | 枚举 |  | 承载反应的物理容器或反应器类别；电解池的细分类别由 cell_type 表征。 | round_bottom_flask / sealed_tube / Schlenk_flask / pressure_vessel / autoclave / screw_cap_vial / crimp_cap_vial / test_tube / culture_tube / photoreactor / flow_reactor / flow_cell / glovebox_vial / bomb_reactor / carousel_reactor | Schlenk_flask
sealing_type | thermochemical | 1.9 装置、控温、搅拌与操作流程 | recommended | 枚举 |  | 密封方式。 | open_reflux / open_air / septum / screw_cap / Teflon_sealed_cap / crimp_cap / autoclave_seal / sealed_tube / Schlenk_line / glove_box / parafilm | septum
temperature_control_method | thermochemical | 1.9 装置、控温、搅拌与操作流程 | recommended | 枚举 |  | 主反应阶段控温设备或方式；不表示反应活化模式。 | oil_bath / aluminum_block / heating_mantle / sand_bath / water_bath / ice_bath / ice_salt_bath / dry_ice_acetone_bath / cryogenic_bath / room_temperature / thermostat / heat_gun / hot_plate | oil_bath
agitation_method | thermochemical | 1.9 装置、控温、搅拌与操作流程 | recommended | 枚举 |  | 搅拌或混合方式。 | magnetic_stir_bar / overhead_stirrer / shaking / orbital_shaker / vortex / sonication / ball_milling / static / flow_mixing | magnetic_stir_bar
agitation_rpm | thermochemical | 1.9 装置、控温、搅拌与操作流程 | recommended | 数值 / r/min |  | 搅拌转速。 |  | 800
is_one_pot_multistep | thermochemical | 1.9 装置、控温、搅拌与操作流程 | recommended | 枚举 |  | 是否为一锅法多步操作。 | yes / no | yes
addition_mode | thermochemical | 1.9 装置、控温、搅拌与操作流程 | recommended | 枚举 | 支持多值，用“;”分隔 | 关键组分加料方式。 | all_at_once / dropwise / syringe_pump / portionwise / sequential_addition / slow_addition / continuous_feed / cannula_transfer / inverse_addition | dropwise;portionwise
addition_component_name | thermochemical | 1.9 装置、控温、搅拌与操作流程 | recommended | 文本 / 标准化名称 | 支持多值，用“;”分隔，顺序与 addition_mode 一致 | 与 addition_mode 对应的关键加料组分。 |  | mCPBA;Et3N
addition_duration_h | thermochemical | 1.9 装置、控温、搅拌与操作流程 | recommended | 文本 / h | 支持多值，用“;”分隔，顺序与 addition_mode 一致 | 加料持续时间。 |  | 0.5;0.167
procedure_sequence | thermochemical | 1.9 装置、控温、搅拌与操作流程 | recommended | 文本 |  | 复杂操作流程，按实际顺序用“;”分隔阶段。 |  | 0 C, mCPBA dropwise 0.5 h; then Et3N portionwise 10 min; heat to 80 C for 12 h
temperature_initial_C | thermochemical | 1.9 装置、控温、搅拌与操作流程 | recommended | 数值 / °C |  | 主反应阶段之前的起始操作温度，仅在其与 temperature_C 不同时记录。 |  | 0
time_initial_h | thermochemical | 1.9 装置、控温、搅拌与操作流程 | recommended | 数值 / h |  | 起始阶段持续时间。 |  | 0.5
operator_notes | thermochemical | 1.9 装置、控温、搅拌与操作流程 | recommended | 文本 |  | 实验观察或备注，不替代结构化字段。 |  | solution turned dark brown; black precipitate formed
electrolysis_mode | electrochemical | 2.1 电解控制与电荷输入 | required | 枚举 |  | 电解控制模式。 | galvanostatic / potentiostatic / constant_cell_voltage / alternating_polarity / pulsed_current / pulsed_potential / cyclic_voltammetry / chronoamperometry | galvanostatic
current_mA | electrochemical | 2.1 电解控制与电荷输入 | conditional | 文本 / mA | 支持多段，用“;”分隔 | 以电流为控制变量时的设定电流，适用于 galvanostatic、alternating_polarity 和 pulsed_current 模式。 |  | 10;-10
potential_V | electrochemical | 2.1 电解控制与电荷输入 | conditional | 文本 / V | 支持多段，用“;”分隔 | 以工作电极电位为控制变量时的设定电位，适用于 potentiostatic 和 pulsed_potential 模式；记录该字段时 reference_electrode 为条件必填。 |  | 1.8
cell_voltage_V | electrochemical | 2.1 电解控制与电荷输入 | conditional | 文本 / V | 支持多段，用“;”分隔 | constant_cell_voltage 模式下的设定槽压，或 galvanostatic 模式下的实测槽压。电压范围采用下限–上限形式表示，例如 2.8–3.2。 |  | 3.0
waveform_time_ms | electrochemical | 2.1 电解控制与电荷输入 | conditional | 文本 / ms | 支持多值，用“;”分隔，段数与 current_mA 或 potential_V 一致 | 脉冲或交替模式下各段持续时间。 |  | 500;500
total_charge_F_mol | electrochemical | 2.1 电解控制与电荷输入 | recommended | 数值 / F/mol |  | 总传递电荷，表示每摩尔限量试剂通过的法拉第数。由电流、时间和底物量计算时应在 procedure_sequence 或 operator_notes 中说明换算来源。 |  | 2.5
electrolyte_name | electrochemical | 2.2 介体与电解质 | required | 文本 / 标准化名称 | 支持多值，用“;”分隔 | 电解质名称；部分电解质也可能参与反应或影响机理。 | nBu4NBF4 / nBu4NPF6 / nBu4NClO4 / nBu4NOTf / nBu4NI / nBu4NBr / Et4NBF4 / Et4NPF6 / Me4NBF4 / LiClO4 / LiBF4 / LiPF6 / LiOTf / NaBr / NaI / NaOAc / KPF6 / H2SO4 / HCl / HBF4 / HOTf / KOH / NaOH / LiOH / Et3N·3HF / EMIM-BF4 / BMIM-PF6 | nBu4NBF4
electrolyte_concentration | electrochemical | 2.2 介体与电解质 | recommended | 文本 / M | 支持多值，用“;”分隔，顺序与 electrolyte_name 一致 | 电解质浓度。典型范围 0.05–0.2 M。 |  | 0.10;0.05
mediator_name | electrochemical | 2.2 介体与电解质 | conditional | 文本 / 标准化名称 | 支持多值，用“;”分隔 | 参与电子转移循环的电化学介体名称。间接电解或介体辅助电解时为条件必填；直接电解时为空。 | TEMPO / NHPI / ABNO / ACT / DDQ / I2 / NaI / KI / NH4I / Br2 / NaBr / DMAP / Mn(OAc)3 / Mn(OAc)2 / ferrocene / ferrocenium / DABCO / triarylamine / triarylimidazole / PINO / quinuclidine / thianthrenium | TEMPO
mediator_amount | electrochemical | 2.2 介体与电解质 | conditional | 文本 / mol% | 支持多值，用“;”分隔，顺序与 mediator_name 一致 | 介体用量。 |  | 20;10
reaction_polarity | electrochemical | 2.3 电极与电解池 | recommended | 枚举 |  | 目标电化学反应类型；用于描述主要氧化、还原或成对电解方向。 | anodic_oxidation / cathodic_reduction / paired_electrolysis / convergent_paired / divergent_paired | anodic_oxidation
cell_type | electrochemical | 2.3 电极与电解池 | required | 枚举 |  | 电解池类型。 | undivided / divided / flow_cell / H_cell / beaker_cell / concentric_cell | undivided
anode_material | electrochemical | 2.3 电极与电解池 | required | 枚举 |  | 阳极的主体材料组成；felt、foam、mesh 等宏观形态由 anode_form 表征。 | Pt / graphite / carbon / RVC / GC / BDD / Ni / Fe / Co / Pb / PbO2 / IrO2 / RuO2 / Ti / stainless_steel / Mg / Al / Zn / Cu / DSA / MMO | graphite
cathode_material | electrochemical | 2.3 电极与电解池 | required | 枚举 |  | 阴极的主体材料组成；felt、foam、mesh 等宏观形态由 cathode_form 表征。 | Pt / graphite / carbon / RVC / GC / BDD / Ni / Fe / Co / Pb / Cu / Zn / Sn / Ag / stainless_steel / Mg / Al / Ti / DSA / MMO | Pt
anode_form | electrochemical | 2.3 电极与电解池 | recommended | 枚举 |  | 阳极宏观形态。 | plate / mesh / felt / foam / rod / wire / foil / cloth / paper / disc | plate
cathode_form | electrochemical | 2.3 电极与电解池 | recommended | 枚举 |  | 阴极宏观形态。 | plate / mesh / felt / foam / rod / wire / foil / cloth / paper / disc | rod
reference_electrode | electrochemical | 2.3 电极与电解池 | conditional | 枚举 |  | 工作电极电位所参照的参比电极类型；记录 potential_V 时为条件必填。 | Ag/AgCl / SCE / Ag_wire_pseudo_ref / Fc/Fc+ / RHE / NHE / SHE / Hg/HgO / Hg/Hg2Cl2 / Hg/Hg2SO4 / none | Ag/AgCl
membrane_type | electrochemical | 2.3 电极与电解池 | recommended | 枚举 |  | 分隔型电解池所使用的离子传导隔膜类别，仅适用于 cell_type 为 divided 或 H_cell 的体系。 | Nafion / glass_frit / ceramic_frit / anion_exchange_membrane / porous_separator | glass_frit
anode_length | electrochemical | 2.4 电极尺寸与几何参数 | recommended | 数值 / mm |  | 阳极长度。 |  | 20
anode_width_or_diameter | electrochemical | 2.4 电极尺寸与几何参数 | recommended | 数值 / mm |  | 阳极宽度或直径。 |  | 10
anode_thickness | electrochemical | 2.4 电极尺寸与几何参数 | recommended | 数值 / mm |  | 阳极厚度，主要用于板/箔。 |  | 0.5
cathode_length | electrochemical | 2.4 电极尺寸与几何参数 | recommended | 数值 / mm |  | 阴极长度。 |  | 20
cathode_width_or_diameter | electrochemical | 2.4 电极尺寸与几何参数 | recommended | 数值 / mm |  | 阴极宽度或直径。 |  | 10
cathode_thickness | electrochemical | 2.4 电极尺寸与几何参数 | recommended | 数值 / mm |  | 阴极厚度，主要用于板/箔。 |  | 0.5
electrode_gap_mm | electrochemical | 2.4 电极尺寸与几何参数 | recommended | 数值 / mm |  | 两电极间距，影响 iR drop、槽压和阳/阴极产物互相扩散。 |  | 5
electrode_area_cm2 | electrochemical | 2.4 电极尺寸与几何参数 | recommended | 数值 / cm² |  | 有效电极面积，用于计算电流密度。 |  | 2.0

## Readme
Template | Electrochemical Synthesis Template
Schema source | src/lib/reaction-schema-spec-v4.json
Template row 1 | Required field identifiers generated from the current schema.
Template row 2 | Example values from the current schema.
Multi-value rule | Use ";" for multi-value fields. Use "." between reactant SMILES in reactants_smiles.